## Sheet1
Qty | Value | Device | Parts | Mouser P/N
1 |  | 25A SSR Zero-Cross | K1 | 881-STH24D25
1 |  | K10_RELAY 15A DPDT | K2 | 655-K10P-11D15-12
1 |  | PC Pin Relay Socket |  | 655-27E489
1 | alternate relay | Square D RPF2BJD |  | *Newark #33M9791
1 | 0.15uF 1600v | C37/20 | C1 | 5984-940C16P15K-F
1 | 1.5uF 450 v | CBLUE | C2 | 871-B32674D4155K
4 | 1N4744 | 1N4744 | D5, D6, D9, D10 | 78-1N4744A
4 | 1N4937 | 1N4937 | D1, D2, D3, D4 | 512-1N4937
2 | 1k | R-US_0207/10 | R6, R7 | 660-MF1/4DC1001F
3 | 1uF | C5/5.5 | C3, C4, C8 | 80-R82EC4100DQ70J
2 | 10k | R-US_0207/10 | R3, R4 | 660-MF1/4DC1002F
1 | 10uF 35v | CPOL-USE2.5-6 | C5 | 647-UVY2A100MDD
4 | 3 ohm 1w | R-US_0207/10 | R1, R2, R5, R9 | 594-5073NW3R000J
1 | 20 5W | R-US_0613/15 | R8 | 71-CP000520R00JE14
1 | 1000uF 400V | CAP_1000UF_250VOLT C6 |  | 598-SLP102M250E9P3
1 | 4093N | 4093N | IC1 | 863-MC14093BCPG
4 | FGA25N120FTD | FGA25N120FTD | Q1, Q2, Q3, Q4 | 512-FGA25N120ANTDTU
1 | GBJ-2006 | RECTIFIER-DSI32 | B1 | 621-GBJ2006-F
1 | MC33151PDIP8 | MC33151PDIP8 | IC2 | 863-MC33151PG
1 | 15VDC 15W | PWR_SUP | PS1 | 709-PS15-15
2 | RGP02-20E | RGP02-20E | D7, D8 | 625-RGP02-20E-E3
1 | 500uH Toroid Inductor | XFMRS4XF2006-VTALL L1 |  | Custom part from Fluxeon
Misc. Parts:
2 | threaded right angle brackets for mounting PS |  |  | 534-621
4 | Mounting Hardware 1/4 4-40 STEEL PAN |  |  | 534-9300
4 | thermal pads for IGBT |  |  | 739-A15432003
1 | IC socket |  |  | 571-1825093-3
1 |  |  |  |  | 571-1825093-2